## Sheet1
BOM Display shield
Qty | Value | Device | Seeed Part No. | Package | Parts | Description | Note
3 | 0R | R-0603 | 0010070P1 | R0603 | R18, R30, R40
5 | 100R | R-0603 | 301010090 | R0603 | R8, R9, R10, R11, R22
8 | 100k | R-0603 | 301010196 | R0603 | R3, R4, R13, R25, R28, R29, R37, R39
2 | 100k | R-4R-1206 | NA | 1206-8-3.3X2.4 | R16, R20 | Resistor Array
16 | 100nF | C-0603 | 0100020P1 | C0603 | C22, C28, C30, C40, C41, C42, C43, C44, C45, C46, C47, C48, C49, C50, C51, C56 | Ceramic Capacitors
1 | 100uF 6.3V | CAP-AVX-B | 302020015 | AVX-B | C29 | Electrolytic Capacitors,Tantalum Capacitors and Super Capacitors
4 | 10k | R-0603 | 0011240P1 | R0603 | R5, R6, R15, R17
2 | 1M | R-0603 | 301010151 | R0603 | R14, R23
9 | 1k | R-0603 | 0011090P1 | R0603 | R1, R2,R19, R24, R27, R31, R32, R36, R42
1 | 1k | R-4R-1206 | 301030012 | 1206-8-3.3X2.4 | R12 | Resistor Array
19 | 2.2uF | C-0805 | 302010148 | C0805 | C10, C11, C12, C13, C14, C15, C16, C17, C18, C19, C20, C23, C32, C34, C35, C37, C39, C54, C55 | Ceramic Capacitors
1 | 2.54-2x3p-male-SMD | HEADER-2X3P-SMD | 320020119 | 2X3P-2.54-SMD | J7 |  | Part not available on OPL, but 2x5 can be cut manually and hand-soldered.
2 | 2.54-6p-male-SMD | HEADER-6P-SMD | 320020023 | 6P-2.54-SMD | J5, J6
1 | 2.54-3p-male-SMD | HEADER-3P-2.54-SMD | 320020023 | 8P-2.54-SMD | J3, J4 |  | Part not available on OPL, but 6P can be cut manually and hand-soldered.
1 | 2.54-8p-male-SMD | HEADER-8P-2.54-SMD | 320020024 | 8P-2.54-SMD | J3, J4
4 | 2N7002 | MOSFET-N'SOT23' | NA | SOT23 | Q2, Q8, Q9, Q11 | IRLL014:
1 | 3300060P1-ST-TF-003A | 3300060P1-ST-TF-003A | 320090000 | 9P-SMD-W/-RING | J2 | Micro SD Card
2 | 74VHC125PW | 74VHC125PW | 310050042 | TSSOP14 | U3, U4 | Quad Buffer/Line Driver;3-state
4 | B5819W | D'1206' | 304020034 | SOD123 | D3, D4, D5, D6
1 | DNP | C-0805 | - | C0805 | C21 | Ceramic Capacitors | Do not solder
1 | DNP | D'1206' | - | SOD123 | D7 |  | Do not solder
2 | DNP | R-0603 | - | R0603 | R7, R26 |  | Do not solder
4 | DTSM-6 | DTSM-6 | 311020004 | DTSM-6 | S5, S6, S7, S8 |  | Do not solder, only for reference if we dont find the external buttons.
1 | FH12-40S-0.5SH | FH12-40S-0.5SH | NA | FH12-40S-0.5SH | X1 | 0.5mm Pitch Connectors For FPC/FFC
1 | GT20L16P1Y | GT20L16P1Y | 310990002 | SOT23-6 | U5
1 | LED0 | LEDCHIPLED_0603 | 304090042 | CHIPLED_0603 | LED0 | LED
1 | LED1 | LEDCHIPLED_0603 | 304090043 | CHIPLED_0603 | LED1 | LED
4 | MOSFET-P-044021001 | MOSFET-P-044021001 | 305030014 | SOT23 | Q3, Q5, Q7, Q10 | CJ2305：SMD MOSFET P-CH 8V-4.1A
1 | DNP | S-8110C/8120C | - | SC-82AB | U9 | COMS Temperature Sensor IC | Do not solder
1 | XC6206-3.3-1300260P1 | XC6206-3.3-1300260P1 | 310030099 | SOT23 | U2 | LOW ESR Cap.Compatible Positive Voltage Regulators